## 告警规则说明
告警名称 | 规则描述 | 告警等级 | 应用实例 | 源ip | 源端口 | 目的ip | 目的端口 | 协议 | 安全事件对象IP | 满足次数 | 超时时间（单位：秒） | 建议事项 | 原因推测
同一源ip针对同一ip不同端口探测 | 监控网络上是否有针对单台主机同时进行通讯端口扫描之行为 | 中级 | 对单台主机进行多个通讯端口的扫描，大多是黑客或内部恶意员工企图企图搜集主机信息或发动攻击的第一步，安管人员应对此类事件进行调查并采取适当反制措施 | any | any | same | distinct,445,139 | any | any | 10 | 60 | 关闭闲置端口，更改默认端口，防火墙添加端口扫描规则等 | 通过日志分析，发现同一源ip对同一目的ip不同端口进行探测，并尝试建立连接
同一源ip针对不同ip扫描存活探测 | 监控网络上是否有针对多台主机同时进行通讯端口扫描之行为 | 低级 | 对多台主机进行多个通讯端口的扫描，大多是黑客或内部恶意员工企图企图搜集主机信息或发动攻击的第一步，安管人员应对此类事件进行调查并采取适当反制措施 | any | any | distinct | any | icmp | 10.96.212.35 10.96.212.8 10.96.212.7 | 3 | 60 | 关闭闲置端口，更改默认端口，防火墙添加端口扫描规则等 | 通过日志分析，发现同一源ip对不同ip进行扫描企图搜索主机信息
DOS攻击 | 监控是否有单一主机对特定主机发动大量的DoS攻击(以降低网络或服务效能为目的) | 低级 | 心存不满的员工或有恶意的黑客，常会藉由DoS攻击瘫痪系统服务；安管人员应检查防火墙规则是否适当 | same | any | same | any | any | any | 10000 | 3600 | 排查攻击源，配置防火墙设备或过滤路由器的过滤规则等 | 通过日志分析，发现单一主机对特定主机发动大量的DOS攻击，降低服务器性能
DDOS攻击 | 监控是否有多台主机对特定单一主机发动大量的DoS攻击(以降低网络或服务效能为目的) | 中级 | (1) 黑客常藉由傀儡网络(Botnet)对特定目标发动DDoS攻击，以瘫痪系统服务；安管人员应检查防火墙规则是否适当 (2) 若于内部网络侦测到此类攻击事件，大多为感染恶意程序代码所引起；安管人员应检查防毒相关记录 | distinct | any | same | any | any | any | 18000 | 120 | 排查攻击源，配置防火墙设备或过滤路由器的过滤规则等 | 通过日志分析，发现多台主机对单一主机发动大量的DOS攻击，降低服务器性能
服务器SSH连接尝试 | 尝试探测是否存在SSH服务，并尝试连接，一旦发现则可能进行密码爆破尝试登录。 | 中级 | 黑客尝试探测是否存在SSH服务，并尝试连接，一旦发现则可能进行密码爆破尝试登录。 | any | distinct,22 | distinct | same,22 | any | any | 12 | 2 | 通过日志分析，发现该源IP {src_ip}尝试对服务器{dst_ip}的20、21端口进行探测，并尝试建立连接 | 通过日志分析，发现该源IP {src_ip}尝试探测是否存在ssh服务，并尝试建立连接
疑似挖矿木马内网探测传播 | 内网服务器感染挖矿木马之后会对内网服务器进行445端口探测，尝试传播感染内网其他服务器。 | 高级 | NSABuffMiner挖矿木马感染服务器后，然后启动CPUInfo.exe扫描内网机器的445端口，如果端口处于打开状态则利用多个NSA武器工具（Eternalblue等）对目标机器进行攻击，若攻击成功，则根据不同系统版本在受害机器上执行payload(x86/x64.dll),x86/x64.dll执行后从C2地址继续下载挖矿和NSA攻击模块并安装执行。 | same | any | distinct | same,445 | any | any | 5 | 60 | 排查攻击源，配置防火墙规则等 | 通过日志分析，发现内网服务器疑似对内网服务器445端口探测，并尝试感染其他服务器
同一源ip针对不同ip的同一端口进行连接尝试 | 对高危端口针对性的进行探测 | 低级 | 探测端口，如80、8080、3306、1521等 | any | any | distinct | same,465,135,25,22,3306,1521 | any | 10.96.212.35 10.96.212.8 10.96.212.7 | 400 | 60 | 关闭闲置端口，更改默认端口，防火墙添加端口扫描规则等 | 通过日志分析，发现同一源ip针对不同ip同一端口进行探测，并尝试建立连接
疑似内网端口探测 | 内网服务器做为肉鸡对内网开放的端口进行探测，用于挖掘更多漏洞 | 中级 | 内网端口开放探测 | any | any | distinct | distinct,445,139,80,8080,443 | any | 10.96.212.35 10.96.212.8 10.96.212.7 | 5000 | 30 | 关闭闲置端口，更改默认端口，防火墙添加端口扫描规则等 | 通过日志分析，发现该源IP {src_ip}，尝试对服务器{dst_ip}的{dst_port}端口进行探测，并尝试建立连接
TCP泛洪攻击 | 监控网络上是否存在TCP泛洪攻击 | 高级 | 攻击利用的是TCP的三次握手机制，攻击端利用伪造的IP地址向被攻击端发出请求，而被攻击端发出的响应 报文将永远发送不到目的地，那么被攻击端在等待关闭这个连接的过程中消耗了资源，如果有成千上万的这种连接，主机资源将被耗尽，从而达到攻击的目的。 | distinct | any | same | same | any | any | 1 | 60 | 配置防火墙设备或过滤路由器的过滤规则等 | 通过日志分析，{src_ip}尝试伪造ip向{dst_ip}发送请求
UDP FLOOD攻击 | 监控网络上是否存在UDP FLOOD攻击 | 高级 | 常见的情况是利用大量UDP小包冲击DNS服务器或Radius认证服务器、流媒体视频服务器。由于UDP协议是一种无连接的服务，在UDPFLOOD攻击中，攻击者可发送大量伪造源IP地址的小UDP包。 | distinct | any | same | same | any | any | 1 | 60 | 配置防火墙设备或过滤路由器的过滤规则等 | 通过日志分析，攻击端尝试伪造ip向{dst_ip}大量发送UDP包
端口扫描行为 | 监控网络上是否存在端口扫描行为 | 中级 | 端口扫描技术是发现安全问题的重要手段之一。一个端口就是一个潜在的通信通道，也就是一个入侵通道。对目标计算机进行端口扫描，能得到许多有用的信息。扫描器通过选用远程TCP/IP不同的端口的服务，并记录目标给予的回答，通过这种方法，可以搜集到很多关于目标主机的各种有用的信息，从而发现目标机的某些内在的弱点。 | same | any | same | distinct | any | any | 1 | 60 | 关闭闲置端口，更改默认端口，防火墙添加端口扫描规则等 | 通过日志分析，发现存在端口扫描行为，并尝试建立连接
网络攻击行为 | 监控网络上是否存在网络攻击行为 | 高级 | 具体的网络攻击行为需要根据实际情况进行分析 | any | any | same | any | any | any | 1 | 60 | 暂无 | 通过日志分析，发现不通服务器对同一个服务器进行网络攻击
分片攻击 | 监控网络上是否存在分片攻击 | 高级 | 为了传送一个大的IP报文，IP协议栈需要根据链路接口的MTU对该IP报文进行分片，目标计算机在处理这些分片报文的时候，会把先到的分片报文缓存起来，然后一直等待后续的分片报文，这个过程会消耗掉一部分内存，以及一些IP协议栈的数据结构。如果攻击者给目标计算机只发送一片分片报文，而不发送所有的分片报文，这样攻击者计算机便会一直等待（直到一个内部计时器到时），如果攻击者发送了大量的分片报文，就会消耗掉目标计算机的资源，而导致不能相应正常的IP报文，这也是一种DOS攻击。 | any | any | same | same | any | any | 1 | 60 | 通过防火墙限制每秒通过的碎片包的数量等 | 通过日志分析，发现不同服务器对单一主机进行分片攻击，消耗系统资源
不信任ICMP碎片协议 | 监控网络上是否存在不信任ICMP碎片协议 | 高级 | 攻击类型需要确认为泛洪、炸弹类型、或者信息泄露 | any | any | same | any | any | any | 1 | 60 | 使用防火墙对来源不明的有害数据进行过滤 | 暂无
IP地址欺骗 | 监控网络上是否存在IP地址欺骗 | 高级 | IP地址欺骗是指行动产生的IP数据包为伪造的源IP地址，以便冒充其他系统或发件人的身份。 | distinct | any | same | same | any | any | 1 | 60 | 提高目标设备的认证措施 | 通过日志分析，发现{src_ip}存在ip地址欺骗的行为
land attack攻击 | 监控网络上是否存在land attack攻击 | 高级 | Local Area Network Denial attack，是拒绝服务攻击（DoS攻击）的一种，通过发送精心构造的、具有相同源地址和目标地址的欺骗数据包，使目标机器开启一个源地址与目标地址均为自身IP地址的空连接，持续地自我应答，消耗系统资源直至崩溃。 | same | any | same | same | any | any | 1 | 60 | 配置防火墙设备或过滤路由器的过滤规则就可以防止这种攻击行为 | 通过日志分析，发现{src_ip}发起对{dst_ip}的land attack攻击，消耗系统资源
SYN FLOOD攻击 | 监控网络上是否存在SYN FLOOD攻击 | 高级 | TCP-SYN Flood攻击又称半开式连接攻击，每当我们进行一次标准的TCP连接，都会有一个三次握手的过程，而TCP-SYN Flood在它的实现过程中只有前两个步骤。这样，服务方会在一定时间处于等待接收请求方ACK消息的状态。由于一台服务器可用的TCP连接是有限的，如果恶意攻击方快速连续地发送此类连接请求，则服务器可用TCP连接队列很快将会阻塞，系统资源和可用带宽急剧下降，无法提供正常的网络服务，从而造成拒绝服务。 | any | any | same | same | any | 10.96.212.35 10.96.212.8 10.96.212.7 | 1 | 60 | 服务端只处理有限来源IP的TCP连接请求，或者缩短缩短SYN Timeout时间 | 通过日志分析，发现存在SYN Flood攻击，消耗系统资源
vpn用户口令暴力破解 | vpn用户口令暴力破解 | 轻微 | 暴力破解采用的枚举法，将问题的所有可能的答案一一列举，然后根据条件判断此答案是否合适，合适就保留，不合适就丢弃 | any | any | distinct | any | any | 10.97.244.2 | 3 | 120 | 限制失败登录次数或者添加防火墙规则 | 通过日志分析，发现该源IP {src_ip}尝试对服务器进行暴力破解，并尝试建立连接
恶意IP扫描 | 恶意扫描 | 低级 | 恶意扫描 | 71.6.158.166 71.6.199.23 83.143.246.30 89.248.172.16 83.97.20.33 | any | distinct | any | any | any | 1 | 60 | 关闭闲置端口，更改默认端口，防火墙添加端口扫描规则等 | 通过日志分析，发现不同源ip对不同主机进行扫描并尝试建立连接
疑似服务器口令暴力破解 | 多次ssh连接建立失败，服务器存在口令被爆破的风险 | 中级 | 暴力破解采用的枚举法，将问题的所有可能的答案一一列举，然后根据条件判断此答案是否合适，合适就保留，不合适就丢弃 | same | any | same | same | any | any | 10 | 120 | 限制失败登录次数或者添加防火墙规则 | 通过日志分析，发现该源IP {src_ip}，尝试对服务器{dst_ip}进行暴力破解，并尝试建立连接
高危端口访问探测(25端口) | SMTP（简单邮件传输协议），邮件伪造,vrfy/expn查询邮件用户信息,可使用smtp-user-enum工具来自动跑。 | 低级 | 端口探测是指某些别有用心的人发送一组端口扫描消息，试图以此侵入某台计算机，并了解其提供的计算机网络服务类型（这些网络服务均与端口号相关）。端口扫描是计算机解密高手喜欢的一种方式。攻击者可以通过它了解到从哪里可探寻到攻击弱点。实质上，端口扫描包括向每个端口发送消息，一次只发送一个消息。接收到的回应类型表示是否在使用该端口并且可由此探寻弱点 | any | distinct | distinct | same,25 | any | any | 2 | 60 | 关闭闲置端口，更改默认端口，防火墙添加端口扫描规则等 | 通过日志分析，发现该源IP {src_ip}，尝试对服务器{dst_ip}的25端口进行探测，并尝试建立连接
FTP服务端口探测 | 尝试探测FTP服务端口，可以进行爆破,嗅探,win提权,远程执行,各类后门 | 中级 | 端口探测是指某些别有用心的人发送一组端口扫描消息，试图以此侵入某台计算机，并了解其提供的计算机网络服务类型（这些网络服务均与端口号相关）。端口扫描是计算机解密高手喜欢的一种方式。攻击者可以通过它了解到从哪里可探寻到攻击弱点。实质上，端口扫描包括向每个端口发送消息，一次只发送一个消息。接收到的回应类型表示是否在使用该端口并且可由此探寻弱点 | any | distinct | distinct | same,20,21 | any | any | 200 | 30 | 关闭闲置端口，更改默认端口，防火墙添加端口扫描规则等 | 通过日志分析，发现该源IP {src_ip}尝试对服务器{dst_ip}的20、21端口进行探测，并尝试建立连接
DNS服务端口探测 | 尝试探测DNS服务端口，可以进行dns劫持,缓存投毒,欺骗以及各种基于dns隧道的远控 | 中级 | 端口探测是指某些别有用心的人发送一组端口扫描消息，试图以此侵入某台计算机，并了解其提供的计算机网络服务类型（这些网络服务均与端口号相关）。端口扫描是计算机解密高手喜欢的一种方式。攻击者可以通过它了解到从哪里可探寻到攻击弱点。实质上，端口扫描包括向每个端口发送消息，一次只发送一个消息。接收到的回应类型表示是否在使用该端口并且可由此探寻弱点 | any | distinct | distinct | same,53 | any | any | 12 | 2 | 关闭闲置端口，更改默认端口，防火墙添加端口扫描规则等 | 通过日志分析，发现该源IP {src_ip}尝试对服务器{dst_ip}的53端口进行探测，并尝试建立连接
elasticsearch服务端口探测 | 尝试探测elasticsearch服务是否存在，并尝试建立连接，可以进行远程执行 | 中级 | 端口探测是指某些别有用心的人发送一组端口扫描消息，试图以此侵入某台计算机，并了解其提供的计算机网络服务类型（这些网络服务均与端口号相关）。端口扫描是计算机解密高手喜欢的一种方式。攻击者可以通过它了解到从哪里可探寻到攻击弱点。实质上，端口扫描包括向每个端口发送消息，一次只发送一个消息。接收到的回应类型表示是否在使用该端口并且可由此探寻弱点 | any | distinct | distinct | same,9200,9300 | any | any | 12 | 2 | 关闭闲置端口，更改默认端口，防火墙添加端口扫描规则等 | 通过日志分析，发现该源IP {src_ip}，尝试对服务器{dst_ip}的9200端口进行探测，并尝试建立连接
oracle数据库端口探测 | 尝试探测oracle服务是否存在，并尝试建立连接，可能进行tns爆破,注入,弹shell | 中级 | 端口探测是指某些别有用心的人发送一组端口扫描消息，试图以此侵入某台计算机，并了解其提供的计算机网络服务类型（这些网络服务均与端口号相关）。端口扫描是计算机解密高手喜欢的一种方式。攻击者可以通过它了解到从哪里可探寻到攻击弱点。实质上，端口扫描包括向每个端口发送消息，一次只发送一个消息。接收到的回应类型表示是否在使用该端口并且可由此探寻弱点 | any | distinct | distinct | same,1521 | any | any | 12 | 2 | 关闭闲置端口，更改默认端口，防火墙添加端口扫描规则等 | 通过日志分析，发现该源IP {src_ip}，尝试探测{dst_ip}是否存在oracle数据库服务，并尝试建立连接
redis服务端口探测 | 尝试探测redis服务是否存在，并尝试建立连接，可能进行未授权访问,弱口令爆破 | 中级 | 端口探测是指某些别有用心的人发送一组端口扫描消息，试图以此侵入某台计算机，并了解其提供的计算机网络服务类型（这些网络服务均与端口号相关）。端口扫描是计算机解密高手喜欢的一种方式。攻击者可以通过它了解到从哪里可探寻到攻击弱点。实质上，端口扫描包括向每个端口发送消息，一次只发送一个消息。接收到的回应类型表示是否在使用该端口并且可由此探寻弱点 | any | distinct | distinct | same,6379 | any | any | 12 | 2 | 关闭闲置端口，更改默认端口，防火墙添加端口扫描规则等 | 通过日志分析，发现该源IP {src_ip}，尝试探测{dst_ip}是否存在redis服务，并尝试建立连接
mysql数据库端口探测 | 尝试探测是否存在mysql数据库服务，并尝试建立连接 | 中级 | 端口探测是指某些别有用心的人发送一组端口扫描消息，试图以此侵入某台计算机，并了解其提供的计算机网络服务类型（这些网络服务均与端口号相关）。端口扫描是计算机解密高手喜欢的一种方式。攻击者可以通过它了解到从哪里可探寻到攻击弱点。实质上，端口扫描包括向每个端口发送消息，一次只发送一个消息。接收到的回应类型表示是否在使用该端口并且可由此探寻弱点 | any | distinct | distinct | same,3306 | any | any | 12 | 2 | 关闭闲置端口，更改默认端口，防火墙添加端口扫描规则等 | 通过日志分析，发现该源IP {src_ip}，尝试探测{dst_ip}是否存在mysql数据库服务，并尝试建立连接
telnet服务端口探测 | telnet不会对通过连接发送的任何数据进行加密，因此通常可以窃听通信并将密码用于恶意目的。 | 低级 | 端口探测是指某些别有用心的人发送一组端口扫描消息，试图以此侵入某台计算机，并了解其提供的计算机网络服务类型（这些网络服务均与端口号相关）。端口扫描是计算机解密高手喜欢的一种方式。攻击者可以通过它了解到从哪里可探寻到攻击弱点。实质上，端口扫描包括向每个端口发送消息，一次只发送一个消息。接收到的回应类型表示是否在使用该端口并且可由此探寻弱点 | any | any | distinct | same,23 | any | any | 12 | 30 | 关闭闲置端口，更改默认端口，防火墙添加端口扫描规则等 | 通过日志分析，发现该源IP {src_ip}，尝试对服务器{dst_ip}的23端口进行探测，并尝试建立连接
pop3服务端口探测 | POP3服务器开放此端口，用于接收邮件，客户端访问服务器端的邮件服务。POP3服务有许多公认的弱点。关于用户名和密码交 换缓冲区溢出的弱点至少有20个，这意味着入侵者可以在真正登陆前进入系统。成功登陆后还有其他缓冲区溢出错误。 | 中级 | 端口探测是指某些别有用心的人发送一组端口扫描消息，试图以此侵入某台计算机，并了解其提供的计算机网络服务类型（这些网络服务均与端口号相关）。端口扫描是计算机解密高手喜欢的一种方式。攻击者可以通过它了解到从哪里可探寻到攻击弱点。实质上，端口扫描包括向每个端口发送消息，一次只发送一个消息。接收到的回应类型表示是否在使用该端口并且可由此探寻弱点 | any | any | distinct | same,110 | any | any | 600 | 30 | 关闭闲置端口，更改默认端口，防火墙添加端口扫描规则等 | 通过日志分析，发现该源IP {src_ip}，尝试对服务器{dst_ip}的110端口进行探测，并尝试建立连接
snmp服务端口探测 | SNMP允许远程管理设备。所有配置和运行信息的储存在数据库中，通过SNMP可获得这些信息。许多管理员的错误配置将被暴露在Internet。Cackers将试图使用默认的密码public、private访问系统。 | 中级 | 端口探测是指某些别有用心的人发送一组端口扫描消息，试图以此侵入某台计算机，并了解其提供的计算机网络服务类型（这些网络服务均与端口号相关）。端口扫描是计算机解密高手喜欢的一种方式。攻击者可以通过它了解到从哪里可探寻到攻击弱点。实质上，端口扫描包括向每个端口发送消息，一次只发送一个消息。接收到的回应类型表示是否在使用该端口并且可由此探寻弱点 | any | any | distinct | same,161 | any | any | 600 | 30 | 关闭闲置端口，更改默认端口，防火墙添加端口扫描规则等 | 通过日志分析，发现该源IP {src_ip}，尝试对服务器{dst_ip}的161端口进行探测，并尝试建立连接
socket服务端口探测 | 这一协议以通道方式穿过防火墙，可以进行内网渗透 | 中级 | 端口探测是指某些别有用心的人发送一组端口扫描消息，试图以此侵入某台计算机，并了解其提供的计算机网络服务类型（这些网络服务均与端口号相关）。端口扫描是计算机解密高手喜欢的一种方式。攻击者可以通过它了解到从哪里可探寻到攻击弱点。实质上，端口扫描包括向每个端口发送消息，一次只发送一个消息。接收到的回应类型表示是否在使用该端口并且可由此探寻弱点 | any | any | distinct | same,1080 | any | any | 12 | 30 | 关闭闲置端口，更改默认端口，防火墙添加端口扫描规则等 | 通过日志分析，发现该源IP {src_ip}，尝试对服务器{dst_ip}的1080端口进行探测，并尝试建立连接
louts服务端口扫描 | Lotus domino邮件服务端口，可能存在弱口令、信息泄露的风险 | 高级 | 端口探测是指某些别有用心的人发送一组端口扫描消息，试图以此侵入某台计算机，并了解其提供的计算机网络服务类型（这些网络服务均与端口号相关）。端口扫描是计算机解密高手喜欢的一种方式。攻击者可以通过它了解到从哪里可探寻到攻击弱点。实质上，端口扫描包括向每个端口发送消息，一次只发送一个消息。接收到的回应类型表示是否在使用该端口并且可由此探寻弱点 | any | any | distinct | same,1352 | any | any | 12 | 30 | 关闭闲置端口，更改默认端口，防火墙添加端口扫描规则等 | 通过日志分析，发现该源IP {src_ip}，尝试对服务器{dst_ip}的1352端口进行探测，并尝试建立连接
MSSQL服务端口扫描 | SQL Server对外提供服务端口 | 低级 | 端口探测是指某些别有用心的人发送一组端口扫描消息，试图以此侵入某台计算机，并了解其提供的计算机网络服务类型（这些网络服务均与端口号相关）。端口扫描是计算机解密高手喜欢的一种方式。攻击者可以通过它了解到从哪里可探寻到攻击弱点。实质上，端口扫描包括向每个端口发送消息，一次只发送一个消息。接收到的回应类型表示是否在使用该端口并且可由此探寻弱点 | any | any | distinct | same,1433 | any | any | 12 | 30 | 关闭闲置端口，更改默认端口，防火墙添加端口扫描规则等 | 通过日志分析，发现该源IP {src_ip}，尝试对服务器{dst_ip}的SQL server端口进行探测，并尝试建立连接
glassfish服务端口探测 | 4848端口为glassfish默认开放的web管理端口，存在被口令爆破、认证绕过的风险 | 中级 | 端口探测是指某些别有用心的人发送一组端口扫描消息，试图以此侵入某台计算机，并了解其提供的计算机网络服务类型（这些网络服务均与端口号相关）。端口扫描是计算机解密高手喜欢的一种方式。攻击者可以通过它了解到从哪里可探寻到攻击弱点。实质上，端口扫描包括向每个端口发送消息，一次只发送一个消息。接收到的回应类型表示是否在使用该端口并且可由此探寻弱点 | any | any | distinct | same,4848 | any | any | 10 | 30 | 关闭闲置端口，更改默认端口，防火墙添加端口扫描规则等 | 通过日志分析，发现该源IP {src_ip}，尝试对服务器{dst_ip}的glassfish端口进行探测，并尝试建立连接
发现来自指定恶意IP地址的访问 | 检测到有来自发现来自指定恶意IP的访问行为 | 中级 | 无 | 144.208.127.235,217.195.153.128,158.255.215.10,45.142.213.249,34.213.211.99,172.217.26.138,34.215.75.150,44.230.27.229,52.10.174.113,35.166.106.237,216.58.221.234,54.69.234.72,52.88.126.42,34.211.62.75,13.225.99.86,13.225.99.61,13.225.99.109,23.200.142.26,34.209.110.60,23.200.142.40,157.140.2.32,158.213.154.33,185.38.151.11,81.16.28.113,107.180.50.210,107.180.26.81,23.20.239.12 | any | any | any | any | any | 1 | 30 | 排查防火墙是否配置过滤规则，并持续关注恶意IP的异常行为 | 通过日志分析，发现该源IP {src_ip}，尝试对服务器{dst_ip}的{dst_port}端口进行探测，并尝试建立连接
发现主动访问指定恶意IP地址的行为 | 发现主动访问指定恶意IP地址的行为 | 中级 | 无 | any | any | 144.208.127.235,217.195.153.128,158.255.215.10,45.142.213.249,34.213.211.99,172.217.26.138,34.215.75.150,44.230.27.229,52.10.174.113,35.166.106.237,216.58.221.234,54.69.234.72,52.88.126.42,34.211.62.75,13.225.99.86,13.225.99.61,13.225.99.109,23.200.142.26,34.209.110.60,23.200.142.40,157.140.2.32,158.213.154.33,185.38.151.11,81.16.28.113,107.180.50.210,107.180.26.81,23.20.239.12 | any | any | any | 1 | 30 | 排查服务器上是否存在异常进程 | 通过日志分析，发现该源IP {src_ip}，尝试对恶意IP地址{dst_ip}进行访问
应用程序资源的操作被系统阻止 | 应用程序资源的操作被系统阻止 | 轻微 | 无 | any | any | 10.97.244.7 | any | any | 10.97.244.7 | 1 | 30 | 应用程序操作被终端安全防护软件阻断，无需关注此告警 | 终端{src_ip}上存在可执行程序请求系统资源，被终端安全防护软件阻断
产品资源的操作被系统阻止 | 产品资源的操作被系统阻止 | 轻微 | 无 | any | any | 10.97.244.7 | any | any | 10.97.244.7 | 1 | 30 | 产品资源操作被终端安全防护软件阻断，无需关注此告警 | 终端{src_ip}上存在未知应用请求系统资源，被终端安全防护软件阻断
检测到网络攻击 | 检测到网络攻击 | 中级 | 无 | any | any | 10.97.244.7 | any | any | 10.97.244.7 | 1 | 30 | 经过日志分析网络攻击已被阻断，因此，无需关注此告警 | 终端{src_ip}遭受网络攻击，结合终端安全防护软件日志进行分析，网络攻击已被阻断，
恶意文件未处理 | 恶意文件未处理 | 中级 | 无 | any | any | 10.97.244.7 | any | any | 10.97.244.7 | 1 | 30 | 终端设备上传存在恶意文件，建议对主机进行检查，并删除恶意文件 | 结合终端安全防护软件日志分析，{src_ip}上存在恶意文件，需尽快处置
检测到恶意对象 | 检测到恶意对象 | 中级 | 无 | any | any | 10.97.244.7 | any | any | 10.97.244.7 | 1 | 30

## 设备日志分类
RULE_NAME | RULE_LEVEL | TYPE_ID
SMTP服务信息 | 2 | network box
反恶意软件数据库更新为启动 | 2 | network box
第三方拒绝接收邮件 | 3 | network box
vpn ssl运行信息 | 2 | network box
vpn ipsec事件信息 | 2 | network box
Network-box防火墙系统信息 | 2 | network box
CPU利用率信息 | 2 | network box
DNS解析器利用率情况 | 2 | network box
DNS服务器利用率情况 | 2 | network box
frontline利用率信息 | 2 | network box
infectedlan占用情况信息 | 2 | network box
内存利用率信息 | 2 | network box
net利用率信息 | 2 | network box
FortiGate防火墙设置用户密码 | 2 | FortiGate
FortiGate防火墙禁用VPN用户 | 2 | FortiGate
FortiGate防火墙禁用VPN用户同步到备机 | 2 | FortiGate
FortiGate防火墙恢复VPN用户 | 2 | FortiGate
FortiGate防火墙恢复VPN用户同步到备机 | 2 | FortiGate
FortiGate飞塔防火墙VPN登陆成功认证日志 | 2 | FortiGate
FortiGate防火墙删除VPN用户 | 2 | FortiGate
FortiGate防火墙删除VPN用户同步到备机 | 2 | FortiGate
FortiGate防火墙新增VPN用户 | 2 | FortiGate
FortiGate防火墙新增VPN用户同步到备机 | 2 | FortiGate
删除过期的报告文件 | 1 | FortiGate
管理员登录成功 | 1 | FortiGate
管理员注销成功 | 1 | FortiGate
磁盘日志备份失败 | 3 | FortiGate
FortiGate防火墙系统性能数据信息 | 2 | FortiGate
FortiGate防火墙更新成功 | 1 | FortiGate
显式代理身份验证成功 | 1 | FortiGate
显式代理身份验证超时 | 2 | FortiGate
FortiGate防火墙收到SSL致命警告 | 5 | FortiGate
URL被阻塞 | 3 | FortiGate
URL属于策略中被拒绝的类别 | 2 | FortiGate
URL属于策略允许的类别 | 1 | FortiGate
FortiGate防火墙转发流量信息 | 2 | FortiGate
FortiGate防火墙本地流量信息 | 2 | FortiGate
FortiGate防火墙组播流量信息 | 2 | FortiGate
FortiGate防火墙流量允许通过事件 | 1 | FortiGate
FortiGate防火墙流量会话开始事件 | 1 | FortiGate
FortiGate防火墙流量通过事件 | 1 | FortiGate
FortiGate防火墙发送磁盘日志回滚请求 | 2 | FortiGate
FortiGate防火墙删除目录信息 | 2 | FortiGate
FortiGate防火墙配置更改 | 2 | FortiGate
FortiGate防火墙性能统计 | 2 | FortiGate
FortiGate防火墙定期更新失败 | 2 | FortiGate
FortiGate防火墙调整防火墙策略 | 2 | FortiGate
FortiGate防火墙检测到DNS查询 | 1 | FortiGate
FortiGate防火墙性能统计信息 | 1 | FortiGate
FortiGate防火墙发现违反数据转发策略 | 3 | FortiGate
FortiGate防火墙VPN用户登出 | 2 | FortiGate
FortiGate防火墙VPN用户登入 | 2 | FortiGate
FortiGate防火墙流量信息 | 1 | FortiGate
Juniper防火墙系统时间手动变更 | 2 | Juniper防火墙
Juniper防火墙允许关闭AGE OUT | 2 | Juniper防火墙
Juniper防火墙允许关闭ICMP Unreach | 2 | Juniper防火墙
Juniper防火墙允许父节点关闭 | 2 | Juniper防火墙
Juniper防火墙允许关闭RESP | 2 | Juniper防火墙
Juniper防火墙允许关闭TCP FIN | 2 | Juniper防火墙
Juniper防火墙允许关闭TCP RST | 2 | Juniper防火墙
Juniper防火墙拒绝关闭AGE OUT | 3 | Juniper防火墙
Juniper防火墙拒绝关闭ICMP Unreach | 3 | Juniper防火墙
Juniper防火墙拒绝父节点关闭 | 3 | Juniper防火墙
Juniper防火墙拒绝关闭RESP | 3 | Juniper防火墙
Juniper防火墙拒绝关闭TCP FIN | 3 | Juniper防火墙
Juniper防火墙拒绝关闭TCP RST | 3 | Juniper防火墙
Juniper监听停止时流量信息 | 2 | Juniper防火墙
Juniper监听结束时流量信息 | 2 | Juniper防火墙
Juniper监听启动时流量信息 | 2 | Juniper防火墙
防火墙检测到TCP泛洪攻击 | 4 | Juniper防火墙
Juniper防火墙检测到UDP FLOOD攻击 | 4 | Juniper防火墙
Juniper防火墙检测到端口扫描行为 | 3 | Juniper防火墙
Juniper防火墙检测到自身冗余路径保护机制无法同步 | 4 | Juniper防火墙
防火墙会话利用率超限 | 4 | Juniper防火墙
Juniper防火墙检测到网络攻击行为 | 4 | Juniper防火墙
因满足防护策略使Juniper防火墙启动对IP的保护 | 3 | Juniper防火墙
Juniper防火墙配置保存 | 2 | Juniper防火墙
管理员添加指定的IP或者域名到防火墙的安全域中 | 3 | Juniper防火墙
Juniper防火墙清空通行日志 | 2 | Juniper防火墙
因规则已存在导致规则添加失败 | 2 | Juniper防火墙
Juniper防火墙策略被更改 | 3 | Juniper防火墙
Juniper防火墙syslog状态更改 | 4 | Juniper防火墙
Juniper防火墙流量信息 | 2 | Juniper防火墙
NTP服务器调整系统时钟更新 | 2 | Juniper防火墙
Juniper防火墙清空日志 | 2 | Juniper防火墙
Juniper防火墙登出成功 | 2 | Juniper防火墙
Juniper防火墙登录失败 | 3 | Juniper防火墙
Juniper防火墙登录成功 | 3 | Juniper防火墙
ssh连接建立失败 | 3 | Juniper防火墙
Juniper从不信任区域登录到信任区域 | 2 | Juniper防火墙
Juniper无效访问拒绝 | 2 | Juniper防火墙
Juniper进行服务器更新连接 | 2 | Juniper防火墙
Juniper防火墙检测到分片攻击 | 4 | Juniper防火墙
Juniper出现不信任ICMP碎片协议 | 4 | Juniper防火墙
JuniperIP地址欺骗 | 4 | Juniper防火墙
防火墙检测到land attack攻击 | 4 | Juniper防火墙
Juniper允许访问不信任区域 | 2 | Juniper防火墙
Juniper防火墙接收到SNMP数据包 | 1 | Juniper防火墙
Juniper监听到用户访问无线区域 | 2 | Juniper防火墙
Juniper发现存在SYNFLOOD攻击 | 4 | Juniper防火墙
paloalto监听停止时流量信息 | 2 | paloalto
paloalto监听结束时流量信息 | 2 | paloalto
paloalto监听启动时流量信息 | 2 | paloalto
paloalto进行服务器更新连接 | 2 | paloalto
PAN-DB升级版本信息 | 2 | paloalto
paloalto安装WildFire包 | 2 | paloalto
WildFire作业开始处理信息 | 2 | paloalto
WildFire作业已入队 | 2 | paloalto
WildFire版本自动更新 | 2 | paloalto
用户自动更新代理的WildFire更新作业成功 | 2 | paloalto
自动更新代理下载的WildFire版本 | 2 | paloalto
审计邮件SMTP信息 | 2 | network box
Network-box防火墙连接流量信息 | 1 | network box
找不到主机或者域名导致邮件发送失败 | 3 | network box
Network-box防火墙SYN告警信息 | 3 | network box
未检测到DDOS活动 | 2 | network box
未定义网关 | 3 | network box
未检测到局域网感染 | 2 | network box
未检测到网络扫描活动 | 2 | network box
未定义永久VPN链接 | 3 | network box
未定义PPPoE接口 | 3 | network box
数据包已过期 | 2 | network box
同步连接到集群 | 1 | network box
跟踪连接率使用情况 | 1 | network box
CPU使用率情况 | 1 | network box
守护进程正常 | 1 | network box
守护进程状态信息 | 1 | network box
磁盘存储信息 | 1 | network box
防火墙模块信息 | 2 | network box
高可用性主角色正常 | 1 | network box
内核版本信息 | 1 | network box
LINK链接信息 | 1 | network box
内存使用信息 | 1 | network box
NETBIOS协议信息 | 1 | network box
postfix清理被拒绝的邮件 | 2 | network box
postfix邮件队列信息 | 2 | network box
postfix邮件连接信息 | 2 | network box
邮件关键服务：失败 | 4 | network box
对应IP地址没有权限发送邮件 | 3 | network box
拒绝垃圾邮件信息 | 3 | network box
拒绝邮件SMTP信息 | 3 | network box
NTP锁定服务器偏移量信息 | 2 | network box
ISAKMP消息的长度大于数据包可容纳的长度 | 3 | network box
接收到的数据包带有损坏的IKE标头-已丢弃 | 3 | network box
收件方延期接收邮件 | 3 | network box
对应主机连接数太多拒绝连接请求 | 3 | network box
系统VPN信息:多次传输失败导致超时 | 3 | network box
系统VPN信息:开始无限次键入尝试 | 3 | network box
执行cmd命令 | 3 | network box
系统VPN信息:删除状态且不发送通知 | 2 | network box
系统VPN信息:忽略信息有效负载 | 2 | network box
系统VPN信息:启动快速模式 | 2 | network box
系统VPN信息:ISAKMP通知有效负载 | 2 | network box
系统VPN信息:响应快速模式建议 | 2 | network box
重新执行VPN传输任务 | 2 | network box
尝试从http下载更新数据库 | 2 | network box
错误的发件人地址写法导致邮件发送失败 | 3 | network box
本地主机断开连接 | 1 | network box
转储统计完成 | 1 | network box
未配置实体同步ldap服务器 | 3 | network box
Network-box防火墙告警信息 | 3 | network box
Network-box防火墙流量信息 | 2 | network box
获取服务状态信息 | 2 | network box
规定时间整体利用率情况信息 | 2 | network box
找不到主机或者域名 | 2 | network box
清理table信息 | 3 | network box
忽略信息有效载荷 | 2 | network box
从本地主机进行AUTH后丢失了连接 | 3 | network box
从本地主机进行EHLO后丢失了连接 | 3 | network box
从本地主机发送邮件后丢失连接 | 3 | network box
Pluto没有运行 | 2 | network box
接收和忽略的通知有效负载 | 2 | network box
接收到控制通道命令 | 2 | network box
服务已禁用 | 2 | network box
服务正在运行 | 2 | network box
服务运行正常 | 2 | network box
显示群集同步连接列表 | 2 | network box
vpn ipsec连接信息 | 2 | network box
控制台审核事件信息 | 2 | network box
系统VPN信息 | 2 | network box
DDOS占用情况信息 | 2 | network box
系统dsk利用率情况信息 | 2 | network box
ipcnt利用率信息 | 2 | network box
系统vms利用率情况信息 | 2 | network box

## 高危端口列表
端口 | 协议 | 服务 | 可能存在威胁
20 | tcp | FTP（文件传输协议） | 允许匿名的上传下载,爆破,嗅探,win提权,远程执行(proftpd 1.3.5),各类后门(proftpd,vsftp 2.3.4)
21 | tcp | FTP（文件传输协议） | 允许匿名的上传下载,爆破,嗅探,win提权,远程执行(proftpd 1.3.5),各类后门(proftpd,vsftp 2.3.4)
22 | tcp | SSH （安全外壳协议 ） | 可根据已搜集到的信息尝试爆破,v1版本可中间人,ssh隧道及内网代理转发,文件传输等等
23 | tcp | Telnet （ 远程终端协议） | 爆破,嗅探,一般常用于路由,交换登陆,可尝试弱口令
25 | tcp | SMTP（简单邮件传输协议） | 邮件伪造,vrfy/expn查询邮件用户信息,可使用smtp-user-enum工具来自动跑
53 | tcp | DNS（域名系统） | 允许区域传送,dns劫持,缓存投毒,欺骗以及各种基于dns隧道的远控
53 | udp | DNS（域名系统） | 允许区域传送,dns劫持,缓存投毒,欺骗以及各种基于dns隧道的远控
69 | tcp | TFTP （简单文件传送协议 ） | 尝试下载目标及其的各类重要配置文件
69 | udp | TFTP （简单文件传送协议 ） | 尝试下载目标及其的各类重要配置文件
80 | tcp | 各种常用的Web服务端口 | 可尝试经典的topn,vpn,owa,webmail,目标oa,各类Java控制台,各类服务器Web管理面板,各类Web中间件漏洞利用,各类Web框架漏洞利用等等……
443 | tcp | 各种常用的Web服务端口 | 可尝试经典的topn,vpn,owa,webmail,目标oa,各类Java控制台,各类服务器Web管理面板,各类Web中间件漏洞利用,各类Web框架漏洞利用等等……
110 | tcp | POP3（邮局协议版本3 ） | 可尝试爆破,嗅探
111 | tcp | NFS（网络文件系统） | 权限配置不当
2049 | tcp | NFS（网络文件系统） | 权限配置不当
137 | tcp | SMB（NETBIOS协议） | 可尝试爆破以及smb自身的各种远程执行类漏洞利用,如,ms08-067,ms17-010,嗅探等……
139 | tcp | SMB（NETBIOS协议） | 可尝试爆破以及smb自身的各种远程执行类漏洞利用,如,ms08-067,ms17-010,嗅探等……
445 | tcp | SMB（NETBIOS协议） | 可尝试爆破以及smb自身的各种远程执行类漏洞利用,如,ms08-067,ms17-010,嗅探等……
143 | tcp | IMAP（邮件访问协议） | 可尝试爆破
161 | udp | SNMP（简单网络管理协议） | 爆破默认团队字符串,搜集目标内网信息
389 | tcp | LDAP（ 轻量目录访问协议 ） | ldap注入,允许匿名访问,弱口令
512 | tcp | Linux rexec （远程登录） | 可爆破,rlogin登陆
513 | tcp | Linux rexec （远程登录） | 可爆破,rlogin登陆
514 | tcp | Linux rexec （远程登录） | 可爆破,rlogin登陆
873 | tcp | Rsync （数据镜像备份工具） | 匿名访问,文件上传
1194 | tcp | OpenVPN（虚拟专用通道） | 想办法钓VPN账号,进内网
1352 | tcp | Lotus（Lotus软件） | 弱口令,信息泄漏,爆破
1433 | tcp | SQL Server（数据库管理系统） | 注入,提权,sa弱口令,爆破
1521 | tcp | Oracle（甲骨文数据库） | tns爆破,注入,弹shell…
1500 | tcp | ISPmanager（ 主机控制面板） | 弱口令
1723 | tcp | PPTP（点对点隧道协议 ） | 爆破,想办法钓VPN账号,进内网
2082 | tcp | cPanel （虚拟机控制系统 ） | 弱口令
2083 | tcp | cPanel （虚拟机控制系统 ） | 弱口令
2181 | tcp | ZooKeeper（分布式系统的可靠协调系统 ） | 未授权访问
2601 | tcp | Zebra （zebra路由） | 默认密码zerbra
2604 | tcp | Zebra （zebra路由） | 默认密码zerbra
3128 | tcp | Squid （代理缓存服务器） | 弱口令
3312 | tcp | kangle（web服务器） | 弱口令
3311 | tcp | kangle（web服务器） | 弱口令
3306 | tcp | MySQL（数据库） | 注入,提权,爆破
3389 | tcp | Windows rdp（桌面协议） | shift后门[需要03以下的系统],爆破,ms12-020
3690 | tcp | SVN（开放源代码的版本控制系统） | svn泄露,未授权访问
4848 | tcp | GlassFish（应用服务器） | 弱口令
5000 | tcp | Sybase/DB2（数据库） | 爆破,注入
5432 | tcp | PostgreSQL（数据库） | 爆破,注入,弱口令
5900 | tcp | VNC（虚拟网络控制台，远控） | 弱口令爆破
5901 | tcp | VNC（虚拟网络控制台，远控） | 弱口令爆破
5902 | tcp | VNC（虚拟网络控制台，远控） | 弱口令爆破
5984 | tcp | CouchDB（数据库） | 未授权导致的任意指令执行
6379 | tcp | Redis（数据库） | 可尝试未授权访问,弱口令爆破
7001 | tcp | WebLogic（WEB应用系统） | Java反序列化,弱口令
7002 | tcp | WebLogic（WEB应用系统） | Java反序列化,弱口令
7778 | tcp | Kloxo（虚拟主机管理系统） | 主机面板登录
8000 | tcp | Ajenti（Linux服务器管理面板） | 弱口令
8443 | tcp | Plesk（虚拟主机管理面板） | 弱口令
8069 | tcp | Zabbix （系统网络监视） | 远程执行,SQL注入
8080 | tcp | Jenkins,JBoss （应用服务器） | 反序列化,控制台弱口令
8081 | tcp | Jenkins,JBoss （应用服务器） | 反序列化,控制台弱口令
8082 | tcp | Jenkins,JBoss （应用服务器） | 反序列化,控制台弱口令
8083 | tcp | Jenkins,JBoss （应用服务器） | 反序列化,控制台弱口令
8084 | tcp | Jenkins,JBoss （应用服务器） | 反序列化,控制台弱口令
8085 | tcp | Jenkins,JBoss （应用服务器） | 反序列化,控制台弱口令
8086 | tcp | Jenkins,JBoss （应用服务器） | 反序列化,控制台弱口令
8087 | tcp | Jenkins,JBoss （应用服务器） | 反序列化,控制台弱口令
8088 | tcp | Jenkins,JBoss （应用服务器） | 反序列化,控制台弱口令
8089 | tcp | Jenkins,JBoss （应用服务器） | 反序列化,控制台弱口令
9080 | tcp | WebSphere（应用服务器） | Java反序列化/弱口令
9081 | tcp | WebSphere（应用服务器） | Java反序列化/弱口令
9090 | tcp | WebSphere（应用服务器） | Java反序列化/弱口令
9200 | tcp | ElasticSearch （Lucene的搜索服务器） | 远程执行
9300 | tcp | ElasticSearch （Lucene的搜索服务器） | 远程执行
11211 | tcp | Memcached（缓存系统） | 未授权访问
27017 | tcp | MongoDB（数据库） | 爆破,未授权访问
27018 | tcp | MongoDB（数据库） | 爆破,未授权访问
50070 | tcp | Hadoop（分布式文件系统） | 默认端口未授权访问
50030 | tcp | Hadoop（分布式文件系统） | 默认端口未授权访问